## tabla 55 -EIA Tunel
CUENCA DEL ARROYO MALDONADO -PROYECTO EJECUTIVO | [13 empty] | Tabla 55
MATRIZ DE EVALUACIÓN AMBIENTAL PARA LA ETAPA DE CONSTRUCCIÓN - INSTALACIONES AUXILIARES Y TÚNELES
FACTOR AMBIENTAL |  | TÚNELES | [11 empty] | TOTAL S/ FACTORES
|  | COMPONENTE UBICACIÓN | Obrador | Pozo de Inicio | Túnel Largo |  |  |  |  | Túnel Corto
[5 empty] | Cámaras de Derivación |  | Operación Tunelera | Pozo Salida tunel | Total Túnel Largo | C. Deriv. | Operación Tunelera | Pozo Salida tunel | Total Túnel Corto
|  |  | Pta. Carrasco | Pta. Carrasco | Av. J.B.Justo y Cuenca | Av. J.B.Justo y Av. H.Pueyrredón |  | Cuenca y Galicia |  | N.Vega |  | Terrenos GCBA |  | puntos | %
MEDIO NATURAL | Agua | Superficial (retorno por conducto) | -5 | -5 |  |  |  |  | 0 |  |  |  | 0 | -10 | -4.032%
|  | Subterránea | -1 | -5 | -1 | -1 | -5 | -1 | -8 | -1 | -5 | -1 | -7 | -21 | -8.468%
| Aire | Ruido | -1 | -1 | -5 | -5 |  | -5 | -15 | -1 |  | -1 | -2 | -19 | -7.661%
|  | Calidad | -1 | -1 | -1 | -1 |  | -1 | -3 | -1 |  | -1 | -2 | -7 | -2.823%
| Vegetación |  | -1 | -1 |  |  |  | -1 | -1 |  |  |  | 0 | -3 | -1.21%
| Suelo |  | -5 | -5 |  |  | -10 |  | -10 |  | -5 | -1 | -6 | -26 | -10.48%
MEDIO ANTRÓPICO | Paisaje Urbano |  | -5 | -1 | -1 | -1 |  | -1 | -3 | -1 |  | -1 | -2 | -11 | -4.435%
| Población |  |  |  | -10 | -5 |  | -10 | -25 | -1 |  | -1 | -2 | -27 | -10.89%
| Uso del Suelo y Equip. Urbano |  | -5 | -5 |  |  |  |  | 0 |  |  |  | 0 | -10 | -4.032%
| Est.Económicas (Comercio, Industria y Servicio) |  |  |  | -5 | -10 |  | -5 | -20 | -1 |  | -1 | -2 | -22 | -8.871%
| Tránsito |  | -5 | -5 | -10 | -10 |  | -5 | -25 | -1 |  | -1 | -2 | -37 | -14.92%
| Patrimonio Cultural (Arqueológico y Paleontológico) |  |  | -1 | -1 | -1 | -5 | -1 | -8 | -1 | -5 | -1 | -7 | -16 | -6.452%
| Infraest. de Servicio | Transporte y Accesos viales | -5 | -1 | -1 | -5 |  | -1 | -7 |  |  |  | 0 | -13 | -5.242%
|  | Energía | -10 | -1 | -1 | -1 | -10 | -1 | -13 | -1 | -10 | -1 | -12 | -36 | -14.52%
|  | Agua de Obra | -10 | -1 | -1 | -1 | -10 | -1 | -13 | -1 | -10 | -1 | -12 | -36 | -14.52%
| Mano de Obra |  | 10 | 1 | 5 | 5 | 5 | 5 | 20 | 5 | 5 | 5 | 15 | 46 | 18.55%
TOTAL S/ COMPONENTE |  | puntos | -44 | -32 | -32 | -36 | -35 | -28 | -131 | -5 | -30 | -6 | -41 | -248 | 100%
|  | % | 17.74% | 12.9% | 52.82% |  |  |  |  | 16.53% |  |  |  | 100%

## tabla 56 EIA Cond
CUENCA DEL ARROYO MALDONADO -PROYECTO EJECUTIVO | [9 empty] | Tabla 56
MATRIZ DE EVALUACIÓN AMBIENTAL PARA LA ETAPA DE CONSTRUCCIÓN -RED DE CONDUCTOS SECUNDARIOS
FACTOR AMBIENTAL |  |  | ACCIONES - RED de CONDUCTOS SECUNDARIOS | [7 empty] | TOTAL S/ FACTORES
|  |  | Obrador -Inst. Aux. | Preparación área de trabajo |  | Corte de Calles y Desvíos | Excavación y mov. de suelos y materiales | Mov. de camiones, maquinarias y equipos | Almac., Colocación y Const. Conductos | Cierre de obra (repavimentación)
|  |  |  | Desmalezado y retiro de esp. arbóreas | Rotura de pavimento | [5 empty] | Puntos | %
MEDIO NATURAL | Agua | Superficial (retorno por conducto) | -1 |  |  |  | -1 | -1 |  | -1 | -4 | -1.333%
|  | Subterránea |  |  |  |  | -5 |  | -5 |  | -10 | -3.333%
| Aire | Ruido | -1 | -1 | -10 |  | -5 | -5 | -5 | -5 | -32 | -10.67%
|  | Calidad | -1 | -5 | -5 |  | -5 | -1 | -1 | -5 | -23 | -7.667%
| Vegetación |  | -1 | -5 | [6 empty] | -6 | -2%
| Suelo |  | -1 | -1 |  |  | -10 |  | -5 |  | -17 | -5.667%
MEDIO ANTRÓPICO | Paisaje Urbano |  | -1 | -1 | -1 |  | -10 | -5 | -5 | -5 | -28 | -9.333%
| Población |  | -1 |  | -5 | -5 | -10 | -5 | -5 | -5 | -36 | -12%
| Uso del Suelo y Equip. Urbano |  | -1 | -5 | -5 | -5 | -5 | -1 | -1 | -1 | -24 | -8%
| Estab.Económicos (Comercio, Industria y Servicio) |  | -1 |  | -5 | -5 | -10 | -5 | -5 | -5 | -36 | -12%
| Tránsito |  | -5 |  | -5 | -5 | -10 | -10 | -5 | -5 | -45 | -15%
| Patrimonio Cultural (Arqueológico y Paleontológico) | [5 empty] | -10 |  |  |  | -10 | -3.333%
| Infraest. de Servicio | Transporte y Accesos viales |  |  | -5 | -5 | -10 | -5 | -5 | -5 | -35 | -11.67%
|  | Energía | -5 |  | -5 |  | -5 |  |  | -5 | -20 | -6.667%
|  | Agua de Obra | -5 | [5 empty] | -10 |  | -15 | -5%
| Mano de Obra |  | 5 | 1 | 5 |  | 10 | 5 | 10 | 5 | 41 | 13.67%
TOTAL S/ COMPONENTE |  | puntos | -19 | -17 | -41 | -25 | -86 | -33 | -42 | -37 | -300 | 100%
|  | % | 6.333% | 5.667% | 13.67% | 8.333% | 28.67% | 11% | 14% | 12.33% | 100%

## Tabla 57 -EIA Funcionamiento
CUENCA DEL ARROYO MALDONADO -PROYECTO EJECUTIVO | [8 empty] | Tabla 57
MATRIZ DE EVALUACIÓN AMBIENTAL- ETAPA DE FUNCIONAMIENTO DEL PROYECTO AMPLIACIÓN/ADECUACIÓN DEL SISTEMA PLUVIAL ACTUAL
FACTOR AMBIENTAL |  |  | Ampliación y adecuación del Sistema Pluvial | [5 empty] | TOTAL
|  |  | Aumento del grado de cobertura | Disminución del peligro de inundaciones | Disminución de exposición y riesgos | Disminución de la vulnerabilidad social | Aumento de Seguridad peatonal | Aumento de Seguridad vehicular | Puntos | %
MEDIO NATURAL | Agua | Superficial | -1 | [5 empty] | -1 | -0.4237%
|  | Subterránea | -1 | [5 empty] | -1 | -0.4237%
| Aire | Ruido | -1 |  |  |  |  | 5 | 4 | 1.695%
|  | Calidad | [5 empty] | 5 | 5 | 2.119%
| Vegetación |  |  | 10 |  |  |  |  | 10 | 4.237%
| Suelo |  | -1 | 10 |  |  |  |  | 9 | 3.814%
MEDIO ANTRÓPICO | Paisaje Urbano |  | 1 | 10 |  |  |  |  | 11 | 4.661%
| Población |  |  |  | 10 | 10 | 10 | 10 | 40 | 16.95%
| Uso del Suelo y Equip. Urbano |  | 10 | 10 | 10 |  | 10 |  | 40 | 16.95%
| Estab.Económicos (Comercio, Industria y Servicio) |  |  | 10 | 10 |  | 10 |  | 30 | 12.71%
| Tránsito |  |  | 10 | 10 |  |  | 10 | 30 | 12.71%
| Patrimonio Cultural (Arqueológico y Paleontológico) |  |  |  | 10 |  |  |  | 10 | 4.237%
| Infraest. de Servicio | Redes de Transporte | 10 |  | 10 |  |  | 10 | 30 | 12.71%
|  | Energía | -5 |  | 10 |  |  |  | 5 | 2.119%
|  | Agua Limpieza | -1 |  | 10 |  |  |  | 9 | 3.814%
| Mano de Obra |  | 5 | [5 empty] | 5 | 2.119%
TOTAL S/ COMPONENTE |  | puntos | 16 | 60 | 80 | 10 | 30 | 40 | 236 | 100%
|  | % | 6.78% | 25.42% | 33.9% | 4.237% | 12.71% | 16.95% | 100%

## Tabla 58 -EIA TOTAL
CUENCA DEL ARROYO MALDONADO -PROYECTO EJECUTIVO | [13 empty] | Tabla 58
MATRIZ DE EVALUACIÓN DE IMPACTO AMBIENTAL FINAL - TOTAL PROYECTO
FACTORES AMBIENTALES |  |  | CONSTRUCCIÓN | [6 empty] | TOTAL CONST. |  | TOTAL FUNC. |  | EVALUACIÓN FINAL
|  |  | Tuneles |  |  |  |  | Total Red Cond. | Total Reserv | Coef | 0.2 | Coef | 0.8
|  |  | Obrador | Pozo de Inicio | Total túnel Largo | Total Túnel Corto | Tot Tuneles |  |  | Puntaje Total | % | Grado de protección y Daños Evitados | %
MEDIO NATURAL | Agua | Superficial | -5 | -5 | 0 | 0 | -10 | -4 | 0 | -14 | -2.144% | -1 | -0.4237% | -2.568% | (-) bajo
|  | Subterránea | -1 | -5 | -8 | -7 | -21 | -10 | -5 | -36 | -5.513% | -1 | -0.4237% | -5.937% | (-) medio
| Aire | Ruido | -1 | -1 | -15 | -2 | -19 | -32 | -5 | -56 | -8.576% | 4 | 1.695% | -6.881% | (-) medio
|  | Calidad | -1 | -1 | -3 | -2 | -7 | -23 | -5 | -35 | -5.36% | 5 | 2.119% | -3.241% | (-) bajo
| Vegetación |  | -1 | -1 | -1 | 0 | -3 | -6 | -15 | -24 | -3.675% | 10 | 4.237% | 0.5619% | (+) bajo
| Suelo |  | -5 | -5 | -10 | -6 | -26 | -17 | -35 | -78 | -11.94% | 9 | 3.814% | -8.131% | (-) medio
MEDIO ANTRÓPICO | Paisaje Urbano |  | -5 | -1 | -3 | -2 | -11 | -28 | -14 | -53 | -8.116% | 11 | 4.661% | -3.455% | (-) bajo
| Población |  |  |  | -25 | -2 | -27 | -36 | -6 | -69 | -10.57% | 40 | 16.95% | 6.383% | (+) medio
| Uso del Suelo |  | -5 | -5 |  |  | -10 | -24 | -10 | -44 | -6.738% | 40 | 16.95% | 10.21% | (+) medio
| Estab.Económicos (Comercio, Industria y Servicio) |  | 0 | 0 | -20 | -2 | -22 | -36 | 0 | -58 | -8.882% | 30 | 12.71% | 3.83% | (+) bajo
| Tránsito |  | -5 | -5 | -25 | -2 | -37 | -45 | -4 | -86 | -13.17% | 30 | 12.71% | -0.4581% | nulo
| Patrimonio Cultural (Arqueológico y Paleontológico) |  | 0 | -1 | -8 | -7 | -16 | -10 | -1 | -27 | -4.135% | 10 | 4.237% | 0.1025% | nulo
| Infraest. de Servicio | Transp. y Acc. viales | -5 | -1 | -7 | 0 | -13 | -35 | -2 | -50 | -7.657% | 30 | 12.71% | 5.055% | (+) medio
|  | Energía | -10 | -1 | -13 | -12 | -36 | -20 | -3 | -59 | -9.035% | 5 | 2.119% | -6.917% | (-) alto
|  | Agua de Obra | -10 | -1 | -13 | -12 | -36 | -15 | -6 | -57 | -8.729% | 9 | 3.814% | -4.915% | (-) medio
| Mano de Obra |  | 10 | 1 | 20 | 15 | 46 | 41 | 6 | 93 | 14.24% | 5 | 2.119% | 16.36% | (+) alto
TOTAL S/ COMPONENTE |  | puntos | -44 | -32 | -131 | -41 | -248 | -300 | -105 | -653 | 100% | 236 | 100% | 0%
|  | % |  |  |  |  | -37.98% | -45.94% | -16.08% | -130.6 |  | 188.8 |  | 58.2